## Signal Generator
Description | Designator | LibRef | Quantity | Value
Header, 3-Pin, Right Angle | AC | Header 3H | 1
Header, 2-Pin | Amp Res, Freq Res | Header 2 | 2
Header, 3-Pin, Right Angle | Battery | Header 3H | 1
Capacitor | C1, C2, CS3, CS4 | Cap | 4 | 0.01uF, 0.1uF, 10uF, 10uF
Capacitor | C3 | Cap | 1 | 0.022uF
Polarized Capacitor (Radial) | CS1, CS2 | Cap Pol1 | 2 | 1000uF
1 Amp General Purpose Rectifier | D1, D2, D3, D4 | Diode 1N4007 | 4
Voltage Regulator | LM7809, LM7909 | Volt Reg | 2
Header, 2-Pin | O/P | Header 2 | 1
Resistor | R1, R2, R3, R4, R5, R6, R7, R8, R9, R10, R11, VD1, VD2, VD3, VD4, VD5, VD6 | Res1 | 17 | 27k, 100k, 100k, 10k, 10k, 100k, 100k, 10k, 10k, 10k, 36k, 10k, 470, 10k, 910, 10k, 1.1k
6 Way Switch | RS | SW-6WAY | 1
Single-Supply 3 to 44 V Operational Amplifier | U1 |  | 1